## 正常固件
版本日期 | 功能说明 | 功能详细说明 | 目标文件变动 | 与之前功能软件耦合性 | 版本遗留问题 | 测试建议
20161206 | 解决HART 通信bug |  | FPGA、TMS570、CPLD目标文件均有更新 | 无
20170223 | Ipbus提速后首次更新版本； | 1、Ipbus提速； | FPGA、TMS570、CPLD目标文件均有更新 | 无 | 1、通道诊断和主备切换仍有bug遗留
20170301 | 整合公共部分静态分析后代码 | 1、公共部分静态分析修改后代码； | FPGA、TMS570、CPLD目标文件均有更新 | 无 | 1、通道诊断和主备切换仍有bug遗留
2、增加热插拔pg信号滤波
3、完善PMCU版本读取
4、增加非周期版本上报功能（已合并贵永编写和调试的上报代码）
5、IP_BUS安全层增加系地址校验（新增需求）
6、完善MCU自检功能
7、HART功能升级
20170328 | AO1681-B回归测试版本 | 1、将FPGA、CPLD所有输出管脚的输出电流强度配置未4mA | FPGA、TMS570、CPLD、PMCU目标文件均有更新 | 1、只能用于B板PCB。
2、将FPGA逻辑中机架地址信号输入取反。
3、PMCU采用新的适用B板版本
20170330 |  | 1、解决通道诊断问题； | FPGA、TMS570、CPLD、PMCU目标文件均有更新 | 1、for A的固件只能用于A板PCB。
|  | 2、解决主备模块切换问题。 |  | 2、for B的固件只能用于B板PCB。
3、整合公共固件
20170411 |  | 1、按照源切换要快，故障确认要慢原则，优化通道诊断：增加通道诊断的滤波。 | 全部有更新。 | 1、FPGA固件要区分硬件A、B版本。
2、将综合通道故障后的模块故障信号写入FPGA，用来源切换。
3、增加模块校准最新版本。
4、整合20170408公共固件升级。
5、屏蔽掉HART
6、优化通道诊断点灯、上报和冗余模块切换。
20170413 |  | 1、将DAC输出，如果本系输出状态为非源，则输出为0.避免源切换双源抢源时误输出：因为由源降为非源，电源电容方便比较慢，如果DAC输出，则会影响三系输出。 | 如果是在170411版本基础上，则只更新FPGA、MCU | 1、FPGA固件要区分硬件A、B版本。
2、更改MCU中通道上报bug：不清零。
20170417 |  | 1、增加无源输出托底功能； | 如果是在170411版本后升级，则只更新FPGA、MCU | 1、FPGA固件要区分硬件A、B版本。
2、优化FPGA中CHL_CYC一些问题；
3、优化MCU关于通道故障的处理；
20170503 | FPGA | 1、看门狗改为3mS；对应版本0x41 | FPGA、TMS570、CPLD、PMCU目标文件均有更新 | 1、FPGA固件要区分硬件A、B版本。
| MCU | 1、关闭打印，看门狗改为3mS；对应版本0x41
2、增加IPBUS离线不能做源功能；
| CPLD | 1、CPLD回读ADC配置修改为：SPI时钟500K，单次回读间隔改为40us.对应版本0x41
| PMCU | 1、2级Boot的打印信息更正 2、应用程序中，对ADC采样周期、滤波参数调整，以解决误切电的问题 | 详见IoPowerMCU_170428文件夹
20170517 | FPGA | 1、源切换接收另外两系是否为源信号，管脚配置为弱上拉，避免当管脚悬空时，管脚状态未定问题。 | FPGA、TMS570、CPLD、PMCU目标文件均有更新 | 1、FPGA对应版本：0x4F
|  | 2、优化通道诊断上电初始顺序：当确定现场侧上电后，延时100ms开始选源；通道选源后，电流回读诊断开始延时150ms开始。解决上电之前模块故障，源切换、诊断上报不对问题。 |  | 1、MCU对应版本：0x4F
|  | 3、解决当Ipbus重新上线时，通道诊断误报问题：当ipbus离线后，不再进行通道诊断，并初始化通道诊断寄存器。 |  | 1、CPLD对应版本：0x4F
4、将输出源状态上报到诊断软件，占用SOE校时故障位。方便带壳模块查看源。
| MCU | 1、将IPBUS状态作为诊断使能的条件之一；
2、通过SOE校时故障，上报输出源。
| CPLD | 1、优化CPLD回读ADC配置修改为：SPI时钟1M，单次回读间隔改为10us.
20170531 | FPGA | 1、解决断线引起主备切换后，降备模块的断线诊断不能保留问题。 | FPGA、TMS570、CPLD、PMCU目标文件均有更新 | 1、FPGA对应版本：0x57
|  | 2、解决主备切换后，诊断误报问题。 |  | 1、MCU对应版本：0x57
|  | 3、增加当无源C系托底时，需要确保Ipbus正常。解决在CS1131上重连过程中故障误报问题。 |  | 1、CPLD对应版本：0x57
| MCU | 1、增加当无源C系托底时，需要确保Ipbus正常。解决在CS1131上重连过程中故障误报问题。
2、
| CPLD | 1、解决断线引起主备切换后，降备模块的断线诊断不能保留问题。
20170611 | FPGA | 1、增加在线升级、一键清除故障功能； | FPGA、TMS570、CPLDU目标文件均有更新 | 1、FPGA对应版本：0x06
|  | 2、看门狗逻辑增加滤波； |  | 1、MCU对应版本：0x06
|  | 3、增加当回读固定为一个通道时，将对应ADC的回读全部置位异常值FFF。 |  | 1、CPLD对应版本：0x06
4、优化通道诊断逻辑中计时器实现功能；
| MCU | 1、整合在线升级功能。
2、整合故障一键清除公共功能；
3、
| CPLD | 1、CPLD的主备状态输入设置为弱上拉(所有IO,需更新CPLD的IO配置文件)
2、将ADC回读驱动与DO统一；
3、公共逻辑升级
20170613 | FPGA | 1、增加3-2（ipbus离线）降级后诊断处理功能； | FPGA、TMS570目标文件有更新 | 1、FPGA对应版本：0x0D
|  | 2、更改源切换时降源升源逻辑：以前是降源后两系抢源，先都升源再降源；优化后改为降源后，两系延时升源，优先级高的系优先升源。 |  | 1、MCU对应版本：0x0D
3、源切换判断增加2oo3判断：通到诊断2oo3表决是否切换源。
4、加大切换后故障确认时间：之前5ms确认，现在改为500ms确认。
5、去掉ch_2oo3故障诊断。
6、优化通道诊断中计时器：采用公共1us、1ms计时。
| MCU | 1、将现场侧断电标志写给FPGA采用单向滤波：故障时立即写入；正常时滤波写入。
2、清除通道故障屏蔽码第11通道误写错问题；
20170616 | FPGA | 通道诊断优化： | FPGA、TMS570、CPLDU目标文件均有更新 | 1、FPGA对应版本：0x10
|  | 根据bug单发现问题，优化逻辑。 |  | 1、MCU对应版本：0x10
|  | 公共固件升级：EMIF驱动，hart，IPBUS等。 |  | 1、CPLD对应版本：0x10
| MCU | 通到诊断：当断线时，不灭PASS灯，不报电流回读和通道周期诊断；
电流回读故障，进行冗余模块切换。
通道故障滤波优化：结合IPBUS状态；
MCU 写模块故障给FPGA优化；
公共固件升级：一键清除故障；HART，ipbus、EMIF驱动等 。
| CPLD | 升级公共固件：SPI程序，HART，温度采集等。
20170619 | FPGA | 升级公共固件等。 | 提交TUV版本； FPGA、TMS570、CPLDU目标文件均有更新 | 1、FPGA对应版本：0x01
1、MCU对应版本：0x01
1、CPLD对应版本：0x01
| MCU | 根据新flash驱动，更改读校准系数函数；
修改静态分析相关的一些问题；
| CPLD | 增加生产测试用功能；
20170627 | FPGA | 解决bug：当只有1系IPBUS在线时，断线诊断不报问题：详见bug单BUG-20170626-02228 | 提交TUV版本； FPGA、TMS570、PMCU目标文件均有更新 | 1、FPGA对应版本：0x1A
| MCU | 为测试升级出的在线升级版本：屏蔽校准数据校验错误。只用于在线升级时的MCU烧录。
| PMCU | 解决在线升级复位问题：增加延时时间。
20170703 | FPGA | 解决bug： BUG-20170629-02266-AO通道断线，拔下一系BI，通道短接后，断线故障未恢复。 | 提交TUV版本； FPGA、TMS570、CPLD目标文件均有更新 | 1、FPGA对应版本：0x23
|  | 升级公共固件：详见MCU中描述 |  | 1、MCU对应版本：0x23
1、CPLD对应版本：0x23
| MCU | 解决bug： BUG-20170629-02266-AO通道断线，拔下一系BI，通道短接后，断线故障未恢复。
升级公共固件：1、增加模块SN号读取和上报； 2、MCU内部FLASH自检地址空间修改为和固件大小一致，不校验boot部分； 3、CPLD、FPGA、MCU数据交换中增加id和芯片位号 4、安全层增加用于确认标识，IO模块在已经有主模块的情况下，必须要确认后才能升主； 5、增加三系间运行状态传输，当一系的运行状态处于配置状态时，另外两系会向该系发送机架地址，保证该系能正常完成配置。 6、修改bug：BUG-20170629-02274； 7、CPLD的数据交换中，增加插稳指示引脚状态传输，用于工装测试。8、HART固件升级
| CPLD | 升级公共固件：详见MCU中描述
20170711 | FPGA | 解决bug：BUG-20170711-02353\BUG-20170708-02335:在线下装报故障；BUG-20170710-02338：未进行IO重连确认操作，AO通道有输出 | 提交TUV版本； FPGA、TMS570、CPLD目标文件均有更新 | 1、FPGA对应版本：0x2B |  | 1）通道诊断部分，全部测试；2）HART部分全部测试；3）模块公共功能，针对修改测试。
|  | 根据胡啸审核意见修订通道诊断逻辑：1）电流回读故障增加双向滤波；2）增加功能：电流回读建立最大时间，根据输出变化的绝对值，设定。3）去除测试部分代码；4）优化通道诊断逻辑：通道诊断滤波时间增加到600ms； |  | 1、MCU对应版本：0x2A
|  | 升级公共固件： |  | 1、CPLD对应版本：0x2A
升级HART逻辑；
| MCU | 升级公共固件：1、
升级HART固件；
为解决当一系离线时，离线前断线诊断恢复，将1oo1和断线诊断不再关联ipbus状态。
| CPLD | 升级公共固件：
20170714 | FPGA | 连线诊断使能下发到FPGA | 提交TUV版本； FPGA、TMS570目标文件均有更新 | 1、FPGA对应版本：0x2D |  | 1）通道诊断部分，全部测试；3）模块公共功能，针对修改测试。
1、MCU对应版本：0x2D
| MCU | 升级公共固件：1、解决 BUG-20170712-02365-AO模块未使用通道使能（全下装）后，去使能（在线下装)后，AO无输出且三系IP_BUS离线，通道ERROR灯常亮
增加输出源调试标志：占用设备故障，第2字节的SOE校时故障
暂时调试功能：增加将旧校准数据迁移功能。
解决bug：BUG-20170713-02378-插拔AO模块，确认B\C系时，模块报通道断线。将重连确认和IPBUS状态，组合一个标志位，下发给FPGA用来源切换。
20170723 | FPGA | 1、将断线诊断从FPGA移到MCU进行； | 提交TUV版本； FPGA、TMS570目标文件均有更新 | 1、FPGA对应版本：0x38（56） |  | 1）通道诊断部分，全部测试；3）模块公共功能，针对修改测试。
|  | 2、将通道驱动源切换，SPI互传三系电流回读诊断结果，改为直接用一个数据线传递16通道综合后的结果，用来驱动通道源切换。 |  | 1、MCU对应版本：0x37（55）
3、增加断线诊断使能由不使能变为使能后，清空1oo1诊断和断线诊断。解决bug BUG-20170711-02353。
| MCU | 1、升级公共固件：解决单板焊不同的SPI_FLASH时，在线升级后会报故障，且可能出现版本上报错误问题。
2、将断线诊断从FPGA移到MCU进行；
20170724 | FPGA | 1、升级公共固件。 | 提交TUV版本； FPGA、TMS570目标文件均有更新 | 1、FPGA对应版本：0x01 |  | 1）通道诊断部分，全部测试；3）模块公共功能，针对修改测试。
1、MCU对应版本：0x01
| MCU | 1、升级公共固件：
2、修订校准数据迁移功能：将以前校准模块的校准数据，迁移到新flash地址。只需迁移一次，迁移后，下次不再迁移。
20170807 | FPGA | 1、优化通道诊断逻辑：1）、 将通道驱动源切换独立出来，避免之前通道之间的耦合；2） 通道源切换逻辑：逻辑没动。但源切换切换后的过程，由之前的被动转变，改为强制840ms。840ms内，不能进行源切换。同时，在这840ms内，完成源切换后故障的判断。之前的模式，有可能800ms，也可能更长；3）通道故障确认：将故障确认的时间，尤其是2oo3故障的确认，锁死：一直是此状态，才置位。 | 提交TUV版本； FPGA、TMS570目标文件均有更新 | 1、FPGA对应版本：0x45 |  | 1）通道诊断部分，全部测试；3）模块公共功能，针对修改测试。
|  | 2、解决bug： BUG-20170717-02419、BUG-20170802-02549、 BUG-20170731-02537 |  | 1、MCU对应版本：0x44
1、CPLD对应版本：0x44
| MCU | 1、升级公共固件：
2、通道输出：每个周期，输出数据更新FPGA一次：防止一次写错，下次更新时间太长。当全下装时，会将输出buff置为零。
3、ipbus状态写入FPGA时，增加双向滤波。
| CPLD | 升级公共固件：
20170808 | FPGA | 根据胡啸审核意见修订逻辑：1）电流回读诊断中：对输出值变化增加正负的判断。以前只根据绝对值判断输出是否变化。如果正负相同，则可能认为输出没有变化。2）当断线由不使能改为使能时，只有断线时，才会清一拍1oo1诊断。避免误清 | 提交TUV版本； FPGA、TMS570目标文件均有更新 | 1、FPGA对应版本：0x01 |  | 1）通道诊断部分，全部测试；3）模块公共功能，针对修改测试。
| MCU |  |  | 1、MCU对应版本：0x01
20170810 | FPGA | 解决BUG-20170808-02608：1）更改判断1oo1故障的条件：只要切换后满足时间大于20ms，即判断为1oo1故障。解决当手动换线时，容易漏判1oo1故障，进而漏判断线故障。 | 提交TUV版本； FPGA、TMS570目标文件均有更新 | 1、FPGA对应版本：01 |  | 1）基于170807、170808版本，解决BUG-20170808-02608
| MCU | 去掉校准数据迁移功能，去掉显示源功能后的可用于现场模块的固件版本。如果无校准模块，会因为校准数据错误，点fault灯，不能升主。 |  | 1、MCU对应版本：01
1)增加了写校准默认参数固件：AO1681_A_U177_U180_U183_wdif_101.out。为校准模块，请先烧录此固件后再烧录正常固件。否则会报校准数据错误故障，模块不能升主。
| PMCU、CPLD | 未更新，只是将目标文件加在文件夹中。
20170815 | FPGA | 解决BUG-20170808-02608验证中的新问题：1） 将逻辑中，断线不使能改为断线使能后，清除一次1oo1诊断去掉； 2） 将正常情况下，将1oo1诊断恢复由本系rb恢复即恢复，改为rb 2oo3恢复后，才清除1oo1诊断。 | 提交TUV版本； FPGA、TMS570目标文件均有更新 | 1、FPGA对应版本：01 |  | 解决BUG-20170808-02608回归中出现的通道使能不使能来回下装出现的不报1oo1故障问题。
| MCU | 升级公共部分固件：主要更改了MCU自诊断。 |  | 1、MCU对应版本：01

## 生产固件
版本日期 | 功能说明 | 功能详细说明 | 目标文件变动 | 与之前功能软件耦合性 | 版本遗留问题 | 测试建议
20170801 | FPGA | 创建 |  | 1、FPGA对应版本：201
| MCU | 创建 |  | 1、MCU对应版本：201
| PMCU、CPLD | 创建：与正常固件共用
20170817 | MCU | 1、解决HART测试不通讯问题：HART公共固件升级成最新；2、解决校准、检验不输出问题，优化校准、检验程序 | TMS570有更新 | 1、FPGA对应版本：201
| FPGA | 未更新 |  | 1、MCU对应版本：201