## Sheet1
版本日期 | 功能说明 | 功能详细说明 | 目标文件变动 | 与之前功能软件耦合性 | 版本遗留问题 | 测试建议
20170216 | 功能修复 | 1、ipbus提速 2、解决误报过压故障Bug | TMS570,FPGA目标文件均有更新 | 无
20170227 | 功能完善，新增需求 | 1、增加热插拔pg信号滤波 2、完善PMCU版本读取 3、增加非周期版本上报功能 4、修改代码静态分析问题 5、IP_BUS安全层增加系地址校验（新增需求） 6、完善MCU自检功能 | TMS570,FPGA目标文件均有更新 | 无 | 1、目前IP_BUS指示灯不受安全层控制，待增加安全层状态，用以控制IP_BUS指示灯。下一版修改逻辑时增加（IP_BUS协议层逻辑统一修改）。 | 1、需关注一下电源报警 2、长期拷机时，需关注是否出现MCU自检故障
20170307 | 功能修复 | 1、过压、过载、短路，在电流正常或电流为0时都恢复，仅断线需电流正常才恢复； 2、模块未插稳时，升主使能无效（CPLD修改） 3、FPGA修改在ADC输入数据为全1的时候，将所有通道置为FFF，以便该ADC对应的通道能准确报故障 4、去掉通道过压故障，MCU固件修改 5、增加“本系电源故障”，修改MCU、FPGA和CPLD | TMS570,FPGA，CPLD目标文件均有更新 | 无 |  | 1、条目[2]，条目[5],为IO模块共有Bug，请其他IO也验证；
20170329 | 功能修复 | 1、完善“本系电源故障”上报机制，未ETP时不报故障（修改MCU），同时修改了限流电路检测阈值（FPGA中检测阈值修改） 2、“ETP总电流超出规格”故障点Fault灯（修改MCU） 3、修改PMCU监控阈值100ms 4、增加A、B版硬件区分 5、发美国样机版本 | TMS570,FPGA目标文件均有更新 | 无
20170414 | 功能修复 | 1、修复只插两系或一系PM上电时，DO通道报周期诊断故障 2、根据FIT实验时的建议，修改当ACT_FV时，置本系数据无效（需更新170410后的RTS程序，之前的版RTS不能实现该功能） 3、增加FGS未输出需求时的线路诊断功能 | TMS570,FPGA目标文件均有更新 | 无
20170427 | 功能完善，新增需求 | 1、修复未接ETP，且未配置时，通道灯全亮； 2、修复模块误将断线故障报为过载； 3、修复组态周期很小时，模块不报连线诊断故障； 4、数据表决修改为时序逻辑，并且EA清零数据在三系MCU中做 5、修改所有通道都不使能时，模块输出诊断脉冲 6、修改FPGA看门狗下限阈值 7、调整周期诊断中对线路诊断的阈值 8、增加固件在线升级版本 | TMS570,FPGA,CPLD目标文件均有更新 | 无 | 1、BUG-20170215-01239，VV中回复信息有偏差，请勿回归该Bug | 1、看门狗逻辑时公共逻辑，其他IO模块在后续版本要注意回归一下
20170427 | 功能完善 | 1、更新A、B版Power MCU固件 | Power MCU目标文件更新 | 无 | 在无Boot的三系MCU固件中，上电时pass灯会灭一下，由于三系MCU启动快，power mcu还未处理完adc的初始化。后续会修改power mcu的固件，进行修改。
20170512 | 功能完善 | 1、温度采集逻辑移到FPGA中 2、IP_BUS安全层增加对数据重发处理 | TMS570,FPGA,CPLD目标文件均有更新 | 无 | 无
20170531 | 功能完善 | 1、CPLD更新同步skew阈值获取机制（所有IO,需更新MCU、FPGA的dev文件，及CPLD同步诊断）--对应OSP模块拔A系报CPLD故障bug 2、增加在线升级时闪烁FAULT灯(所有IO,需更新MCU的dev文件) 3、CPLD的主备状态输入设置为弱上拉(所有IO,需更新CPLD的IO配置文件) 4、CPLD中周期诊断需在上电诊断完成后才能进入(所有IO需更新TMR_SYN.v)--对应OSP模块FIT中CPLD电源故障再回复CPLD进入正常工作Bug 5、增加故障清除功能（所有IO,需更新MCU和FPGA中的dev相关文件，使用FPGA使用与DO一致的看门狗逻辑，更新MCU自检文件，同时需在ch中参考DO增加故障清除功能）； 6、修复输出5ms变位时不报断线故障问题。 | TMS570,FPGA,CPLD目标文件均有更新 | 无 | 无 | 1至5条为IO模块公共功能，需优先测试，以便其他模块会在下一版合入。
20170609 | 功能完善 | 1、FGS无需求时的周期线路诊断增加单模块或双模块判断 2、修改温度上报值为补码形式（公共） 3、版本上报中增加序列号信息（公共）--MCU的dev和ip_bus_user 4、增加在模块断线重连没有手动确认时，在已经有主模块的情况下不升主 5、逻辑代码规范 | TMS570,FPGA,CPLD目标文件均有更新 | 无 | 无
20170615 | 功能完善 | 1、更新IP_BUS从站逻辑 2、更新PMCU数据处理逻辑，增加了接收数据超时判断 3、更新固件在线升级文件（修改静态分析问题） 4、删除代码中不必要的打印和注释掉的代码 5、更新贵永的PW和BI信息读取模块，dev_manage和ip-bus_user 6、优化EMIF逻辑和时序，EIMF_PORT和halcogen 7、版本规则修改为正式发布规则，所有芯片均为V01 8、修改温度读取bug | TMS570,FPGA,CPLD目标文件均有更新 | 无 | 无 | 1至7条为IO模块公共功能，其他IO会在下次出版本时合入。
20170619 | 功能完善 | 1、IP_BUS输出信号修改驱动电流，4mA->8mA； 2、EMIF数据线修改驱动电流，4mA->8mA； 3、同步诊断最大步数由200修改为2000（和设计一致）； 4、IP_BUS安全层增加数据有效标识
20170627 | 功能完善 | 1、配合在线升级，将PMCU上电等待的时间窗修改为10min
20170630 | 功能完善 | 1、MCU内部FLASH自检地址空间修改为和固件大小一致，不校验boot部分； 2、CPLD、FPGA、MCU数据交换中增加id和芯片位号 3、修改版本上报数据中MCU和FPGA的顺序，ip_bus_user.c 4、安全层增加用于确认标识，IO模块在已经有主模块的情况下，必须要确认后才能升主 5、增加三系间运行状态传输，当一系的运行状态处于配置状态时，另外两系会向该系发送机架地址，保证该系能正常完成配置。 | TMS570,FPGA,CPLD目标文件均有更新 | 无 | 无
20170710 | 功能完善 | 1、EXCH_TMR_CTRL,阻塞赋值修改为非阻塞赋值 2、完善故障容忍对MCU自检故障的处理 3、主备切换，PMCU监控逻辑根据审核意见修改； 4、NODE_DEV_MANAGE_RW根据阿宾评审意见修改，修改EXCH_DIAG_M_CTRL和EXCH_DIAG_S_CTRL中slot_stab和slot_stab_buf的初始值； 5、TEST_WATCHDOG测试结果由锁存改为脉冲，以便做故障清除； 6、修改在线下装参数切换bug 7、增加DO校准参数 | TMS570,FPGA,CPLD目标文件均有更新 | 无 | 无 | 烧录前，请先烧录校准固件，写入校准参数。
20170713 | 功能完善 | 1、修改在线下装导致IO模块离线问题 2、通道故障在通道使能关闭时，上报恢复 | TMS570目标文件有更新 | 无 | 无
20170719 | 功能完善 | 1、修复在线升级固件后，当三系启动时间相差太大时上报固件版本不正确问题 2、通道连线诊断不使能时，不报周期诊断中的连线诊断故障 3、修改在线升级固件后，模块上报故障问题。 | TMS570目标文件有更新 | 无 | 无
20170725 | 功能完善 | 1、ip_bus安全层修改在线下装应答机制； 2、完善初始化下装时的断线诊断上报处理。 | TMS570目标文件有更新 | 无 | 无
20170728 | 功能完善 | 1、完善了CPLD和MCU同步诊断功能； 2、将CPLD中的上电升主延时移到MCU中，因为目前CPLD的上电升主延时涵盖不了MCU上电时间；并完善了主备切换功能 3、CPLD和FPGA的CLP_CTRL模块根据胡啸意见进行了修改。 | TMS570,FPGA,CPLD目标文件均有更新 | 第2条修改影响之前的bug单： BUG-20170629-02274-未进行IO重连确认的DO模块升主问题 | 无 | 建议重新回归：BUG-20170629-02274
20170804 | 功能完善 | 1、根据秦工审核意见，优化了CPLD中的CLP_CTRL模块； 2、FPGA和CLPD统一到同一个CLP_CTRL模块。 | FPGA,CPLD目标文件均有更新 | 无 | 无 | 无
20170810 | 功能完善 | 1、上一版出的A版硬件FPGA程序有问题，重新出一次 | FPGA目标文件有更新（仅A版本硬件更新） | 无 | 无 | 无
20170815 | 功能完善 | 1、完善MCU自检程序； 2、修改FPGA看门狗时间窗，10us~3ms。 | TMS570,FPGA目标文件均有更新 | 无 | 无 | 无
20170816 | 功能完善 | 1、增加周期对串并转换芯片配置功能 | FPGA,CPLD目标文件均有更新 | 无 | 无 | 无

## Sheet2
| 修改项 | 说明
1 | 1、4颗 C1119,C1120,C1332,C1333 1020200013_GRM219R72A102KA01 增焊 2、2颗 C1123,C1336 1020200009_GRM21BR72A104KAC4 增焊 3、8颗R2307,R2308,R2309,R2318,R2423,R2424,R2425,R2434 1020100021_RC0805FR-07100KL 增焊 4、4颗 R2310,R2311,R2426,R2427 1020100019_RC0805FR-078K66L 增焊 5、8颗 R2314,R2315,R2316,R2317,R2430,R2431,R2432,R2433 1020100067_RC0805FR-074K7L 增焊 6、4颗 U8,U9,U12,U13 1021400002_HMHA2801A 增焊 7、2颗 U261,U291 1020700006_LM2903D 增焊 | DO回读
2 | 1、删除U306，U317，U325 TS321，短接3-4管脚 2、将R2562 R2563 R2625 R2626 R2656 R2657由47K更改为20k 3、将R2564 R2627 R2658由47K更改为0ohm | PI基准电源
3 | 1、将R2730,R2738,R2766删除 | 主备切换
4 | 1、将R2343 R2344 R2646 R2647 10ohm-》10kohm 2、删除R2341 R2342 R2644 R2645 C1210 C1211 C1388 C1389 | DO热插拔
5 | 焊掉RT4(更为SS24)，RT6(更为SS24) | D通道O短路
6 | 删除C1125,C912,C1501 | DO通道短路
7 | 将R2293,R2294,R2409,R2410由20k更改为100k | DO通道电压回读，低电平确认为7.5V | 这是针对trisen样机更改的，因为第二版的OSP01要重新调整低电平门限
8 | 将R2295,R2296,R2411,R2412由24k更改为20k | DO通道电压回读，低电平确认为7.5V | 这是针对trisen样机更改的，因为第二版的OSP01要重新调整低电平门限
9 | 将D197，D198，D199，D200不焊 | DO通道电流回读