## Sheet1
版本日期 | 功能说明 | 功能详细说明 | 目标文件变动 | 与之前功能软件耦合性 | 版本遗留问题
20160826 | BUG修复 | xml修改，去掉DI常态参数。 | FPGA、TMS570、CPLD目标文件均有更新 | 无
20160831 | 功能增加 | 1.上电诊断增加通道诊断 2.CPLD增加主备切换逻辑 3.CPLD fault灯，当某系复位时，点故障灯 4.添加辅助测试信息（FPGA） 5.上报诊断（MCU）,PM串口打印 6.IPBUS看门狗问题解决 | FPGA、TMS570、CPLD目标文件均有更新 | 无
20160913 | 功能增加 | 1.MCU自诊断功能 2.IPBUS离线恢复 bug修复 3.各版本上报 4.插稳信号诊断上报 5.PMCU-OK诊断 6.BI-ALARM信息读取 7.更新PMCU程序 | FPGA、TMS570、CPLD、STM32目标文件均有更新 | 无
20161019 | 功能修复 | 1.1）FPGA检测PMCU心跳信号模块容忍参数临时调整为1S 2.1）质量位修改：1表示OK 0表示故障 2）指示灯接口进行了修改,重新对判断条件进行了梳理 3）主备切换部分，升主使能条件进行了梳理 4）OSP_ENABLE相关灯不显示，通道值上报 5）增加PW_ALARM报警信号 6）修复IPBUS及同步中断嵌套问题 7）修复了同步诊断DO灯闪问题 8）TMR_PI增加NONE通道使能属性 | STM32，TMS570，CPLD,FPGA目标文件均有更新 | 无 | 1.参数临时调整为1S，定型后仍改为20ms 2、主备切换程序需要增加该模块功能 3、上电通道自检还未编写 4、DCPLD故障指示 5、alarm灯闪应该考虑为250ms，同步闪 6、STM32有打印信息
20161031 | 功能修复 | 1）增加flash_op_fault---b8gv_calib_dat_err。 发现此故障说明flash操作不正确，如果是新板子，需要上机架组一次参数，才能正常工作。如果是配过参数的板子，说明内部flash操作错误，可以尝试再配一次，如果仍是错误，则说明板子有内部硬件flash错误。 2、MCU程序屏蔽MPU探头断线检测，及同步周期检测即包括内部频率测试及DO通道检测。 3、MPU主备切换存在DO电压突变情况。这是由于备模块不具备知道主模块工作状态功能。 | STM32，TMS570，CPLD,FPGA目标文件均有更新 | 无 | 1、主备切换程序主备模块的无缝切换。 2、同步检测存在IPBUS中断与同步中断冲突检测。
20161205 | 功能修复 | 1、主备切换程序主备模块的无缝切换。 2、同步检测存在IPBUS中断与同步中断冲突检测。 3、打开内部MPU探头断线检测及内部频率检测，注意此时PI作为passive探头时若做内部频率检测将三系PI输入etp处连在一起会出现bug，不允许将OSP_PI（passive）连在一起。 | TMS570，CPLD,FPGA目标文件均有更新 | 无 | 1、还需要调试
20161212 | 功能修复 | 1、修复主备切换程序的无缝切换 2、修复DO通道故障检测bug | TMS570，CPLD,FPGA目标文件均有更新 | 无 | 1、还需要调试 2、需要手动按照sheet2修改测试板子
20170124 | 功能修复 | 1、增加DO通道使能、DO连线诊断使能及darktest使能与DO通道使能相关，不使能，不诊断。无电源，不诊断。高电平输出时，做DO连线诊断，如果出现故障就报警，如果故障清除，就撤销报警；如果故障存在，DO转为低电平输出，故障不清除，除非DO又转为高电平，检测到故障清除，才清除。 2、将OSP01模块的配置参数存于N25Q_ST_ADDR_CALIB_DAT地址 4、ETP未接电时，不进行通道诊断，输入模块将值置为安全值，并且置质量位无效； 5、在ETP有电的时候，模块诊断出的通道故障，在ETP掉电后要保持，不能清除。 6、在ETP对应通道都不使能时，不报ETP电源故障。 7、TMR_PI/OSP_PI三系比较，如果发现通信FPGA<->CPLD失败，不报故障。 | TMS570目标文件均有更新 | 无
20170213 | 功能修复 | 1、ipbus提速 2、诊断软件实现，诊断信息每一次IPBUS断线就上报诊断信息 3、DO连线诊断中，对短路故障的报警只对adc值进行判断，如果ADC值超限才会做短路报警 | TMS570，CPLD,FPGA目标文件均有更新 | 无 | 1、主背板六系同步
20170228 | 功能修复 | 1、增加热插拔pg信号滤波 2、完善PMCU版本读取 3、增加非周期版本上报功能 4、修改代码静态分析问题 5、IP_BUS安全层增加系地址校验（新增需求） 6、完善MCU自检功能 7、完善OSP01模块主备切换机制 8、存在备卡时，主卡OSP_PI通道仍然执行周期检测，和MPU探头断线检测 9、修复指示灯在系离线时的显示情况 10、修复将DO侧ADC的SDO上拉到5V，会报通道短路故障 11、增加软件版本信息（包括mcu，fpga，cpld） | TMS570，CPLD,FPGA目标文件均有更新 | 无 | 1、内部频率测试在主备切换时会出现误报，待修复 2、备模块会在断线检测时测不准频率，待修复 3、参数管理-flash及IPBUS配置模块参数，CRC64校验未加 4、OSP01模块在无ipbus时独立运行 5、清峰值上报数据
20170321 | 功能修复 | 1、修复参数管理功能，ipbus，flash，以及主备参数管理。使用了胡啸编写的flash驱动程序，采用CRC64校验。 2、本系OSP_PI三系比较出错会导致本系DO发出trip及alarm。 3、增加板内现场电源故障报警 4、pmcu故障，diag_cpld故障，fpga看门狗自检，校验数据错误，mcu故障，模块未插稳，板内现场电源故障会影响升主。 5、做了静态分析及动态分析。 6、去掉DO通道过压检测。 7、DO通道短路时，不会通过读电压回读报出短路故障。 8、更新BI及PW报警信息代码，与DI模块保持一致。 9、B版PCB出现 | TMS570，CPLD,FPGA目标文件均有更新 | 无 | 1、内部频率测试在主备切换时会出现误报，待修复 2、备模块会在断线检测时测不准频率，待修复 3、OSP01模块在无ipbus时独立运行 4、主备切换逻辑进行还需完善修改。对mcu故障做处理。 5、DO输出指示灯要调整与DO模块相同
20170331 | 功能修复 | 0、将该版本发给美国trisen，svn6314 1、本系OSP_PI周期诊断故障会导致本系DO发出trip及alarm。 2、OSP_PI周期诊断故障、MCU故障影响OSP_PI质量位 3、解决BUG-20170330-01578，控制站PMA,B在线，运行后，插上OSP模块，模块状态异常 4、与朱工调试monitor slot3包 5、更新XML文件 6、删除EDDY CURRENT PI探头选项 7、B版本硬件指示灯保持与DO模块一致，必须更改B版本硬件，删除相关通道的光耦。(手动焊掉U216 U224 U296 U314) | TMS570，CPLD,FPGA目标文件均有更新 | 无 | 1、内部频率测试在主备切换时会出现误报，待修复 2、备模块会在断线检测时测不准频率，待修复 3、OSP01模块在无ipbus时独立运行 4、主备切换逻辑进行还需完善修改。对mcu故障做处理。
20170410 | 功能修复 | 1、修改FPGA 看门狗功能，100us下限，3ms上限。（原来是3s） 2、修改PMCU看门狗监测。 3、关闭MCU串口打印功能。 4、完善MCU内部程序，DO通道在trip时不做周期检测。备模块停止DO周期自检，OSP_PI断线检测，OSP_PI周期检测。 5、本系MCU故障会导致本系DO发出trip及alarm。 6、同步小义发来的公共程序，主要是对CPLD故障处理。 7、增加去莱茵做测试的OSP01模块固件文件夹。 | TMS570，FPGA，PMCU目标文件均有更新 | 无 | 1、OSP01模块在无ipbus时独立运行 2、主备切换逻辑进行还需完善修改。对mcu故障做处理。
20170425 | 功能修复 | 1、给德国发送信息安全测试版本 | TMS570，FPGA，PMCU目标文件均有更新 | 无 | 1、更改IP_BUS处理，同步DO的IP_BUS处理 2、修改容忍参数为0，不报CPLD故障
20170428 | 功能修复 | 1、修复BUG-20170414-01727（陈雪松-修改OSP模块OSP使能下装后，OSP模块现场电源故障灯状态不正确） 2、删除OSP模块对DO通道报短路故障，原来的DO通道电流大于短路电流通过过载故障报出。 3、完善了主备切换的参数传输过程。 1）插槽中无主时，模块只有被IPBUS或flash配置后可以升主。上电后3s内无IPBUS配置，模块采用IPBUS配置参数。3s后采用flash配置参数。 2）主模块定时向备模块传输配置参数，若发现被授权系出现故障，授权转移。 3）插槽中有主时，备模块只有被主模块配置后才可以使能升主。在与主模块同步时，同步了OSP通道的峰值数据以及trip及alarm数据，如果发生了主模块的故障系，会通过推理的方式决定备模块的该系的输出方式，已导向安全为准则。 4）在使能升主后，实时检测IPBUS配置参数更新状况，若有更新，主备皆更新。 4、与IO公共程序同步（小义20170424发出） | 目标文件均更新 | 无 | 1、独立运行。 2、三系若出现IPBUS缺失，又发生配置参数状况，同步三系的配置参数。 3、还未测试在线升级
20170531 | 功能修复 | 1、PMCU修复复位时发出的短时高电平复位MCU,FPGA信号。采用胡啸发来的5.17版本。 2、FPGA修复BUG-20170405-01613，BUG-20170501953 3、MCU修复BUG-20170502-01857 4、OSP01模块增加周期诊断OSP_PI 频率内插使能配置功能字。如果更新XML文件就有可能使得没有升级的模块无法进行配置，会造成ipbus离线。 5、OSP01模块增加主备模块切换时保持trip状态。 如果只有单模块，发生主备模式切换，DO保持输出trip，只有reset可以解trip, 如果存在备模块，发生主备模块切换，备模块应该保持DO输出状态。 6、手动修改OSP01硬件，已使得OSP01的A版本与B版本硬件除了PMCU与FPGA的固件不同以外，其他MCU与CPLD共用固件。 7、增加了三系PM不在时，OSP01仍然可以实现同步诊断的独立运行功能。 | 目标文件均更新 | 无 | 1、目前固件还未进行在线升级 2、三系出现配置参数不一致应该不使能运行。
20170613 | 功能修复 | 1、升级公共程序 1）CPLD更新同步skew阈值获取机制（所有IO,需更新MCU、FPGA的dev文件，及CPLD同步诊断） 2）增加在线升级时闪烁FAULT灯(所有IO,需更新MCU的dev文件) 3）CPLD的主备状态输入设置为弱上拉(所有IO,需更新CPLD的IO配置文件) 4）CPLD中周期诊断需在上电诊断完成后才能进入(所有IO需更新TMR_SYN.v) 5）看门狗逻辑增加清狗信号滤波。 2、三系出现配置参数不一致不使能运行。发现参数不一致14分钟后备板先报校验参数故障，主板再报校验参数故障。 3、完善主备切换主备板参数同步功能 4、根据评审建议改进CPLD以及FPGA逻辑。 | TMS570，CPLD,FPGA目标文件均有更新 | 无 | 1、还未实现增加故障清除功能；
20170619 | 功能修复 | 1、升级公共程序，包括EMIF操作 2、增加故障清除功能 3、修改DI_SOE,DIR_SOE功能，由FPGA记录 4、逻辑改进DIR方向检测功能 5、将三系同步诊断步数已经由200步修改为2000步，内部频率测试周期诊断时间加长为50倍诊断周期，最小时间50*2000*5ms=500s，最长时间50*2000*500ms=13.89h。 DO dark test诊断周期事件也加长，最短时间10s，最长时间1000s。 6、OSP_PI配置参数应满足 RPM<=1920 * Gear Ratio/ Gear Teeth 7、版本号为01版本 | TMS570，CPLD,FPGA目标文件均有更新 | 无
20170620 | 功能修复 | 1、版本号为01版本 2、上交TUV程序 3、FPGA修复SOE事件，DI及方向SOE事件 | TMS570，CPLD,FPGA目标文件均有更新 | 无
20170627 | 功能修复 | 1、提交pmcu固件程序，解决IPBUS进行在线升级程序时被看门狗咬死问题 | PMCU目标文件更新 | 无
20170630 | 功能修复 | 1、配合RTS增加数据有效标识，总线确认标识，用于用户手动确认。Ip_bus_safe\v04. 2、IO_dev_manage\v04 1)增加模块SN号读取和上报； 2)MCU内部FLASH自检地址空间修改为和固件大小一致，不校验boot部分； 3)CPLD、FPGA、MCU数据交换中增加id和芯片位号 4)安全层增加用于确认标识，IO模块在已经有主模块的情况下，必须要确认后才能升主 3、实现故障清除功能 4、增加三系间运行状态传输，当一系的运行状态处于配置状态时，另外两系会向该系发送机架地址，保证该系能正常完成配置。 | TMS570，CPLD,FPGA目标文件均有更新 | 无
20170710 | 功能修复 | 1、除pmcu，其余版本号112 2、公共部分 IO_DEV_MANAGE V07，容忍参数覆盖MCU自检 IO_ip_bus_safe V05,修改在线下装参数更新BUG PMCU_HB/PMCU_UART 3、通道部分 更改参数下装后，通道变量根据配置参数直接运行。 切换PI探头类型，会清fifo，以及无脉冲输入上报零值 DO通道增加校准参数。 | TMS570，CPLD,FPGA目标文件均有更新 | 无
20170713 | 功能修复 | 1、解决BUG-20170710-02345，上电时FAULT,ALARM闪烁一下 2、优化timer.v和time_dev_rw.v 3、将DO的校准参数增加两个单模块和双模块断线阈值。 4、解决在线下装时导致模块离线问题 IO_IP_BUS_SAFE/V06 IO_DEV_MANAGE/V08 | TMS570，CPLD,FPGA目标文件均有更新 | 无
20170721 | 功能修复 | 1、修复在线升级固件后，当三系启动时间相差太大时上报固件版本不正确问题 2、修改在线升级固件后，模块上报故障问题。 IO_DEV_MANAGE/V09 3、将flash内DO校准改为现在电阻情况下的一般值 | TMS570目标文件有更新
20170725 | 发布V01版本 | 1、更改ip_bus_safe v07。在线下装的参数ok指示，清零改为parm_en清零后清零。避免RTS收不到该数据。 2、发布版本 | TMS570目标文件有更新 其他文件只是版本号更新为01版本，这为发布版本
20170728 | 发布V01版本 | 1、在线下装修改控制周期问题进行定位，完善了CPLD和MCU同步诊断功能；同步公共程序。 2、将CPLD中的上电升主延时移到MCU中，因为目前CPLD的上电升主延时涵盖不了MCU上电时间；同步公共程序。 | TMS570,CPLD目标文件有更新。 增加测试版本的发布，是为了维修及生产使用
20170815 | 功能修复 | 1、版本为115测试版本 2、解决BUG 解决BUG-20170802-02552，在线下装修改OSP_DO通道使能，报回读故障。 解决BUG-20170803-02569，打开OSP_PI断线诊断，OSP_PI通道输入小于2Hz，系统不能持续采集到准确的数据。 解决BUG-20170807-02596,打开OSP_PI断线诊断，OSP_PI通道输入低频频率30~70Hz，当断开PI连接，1131软件上对应数据不清0。 解决BUG-20170809-02617，关闭OSP模块dark test使能，模块备板故障未恢复。 解决MCU报故障 3、公共固件 /CBB/firmware/IO_HALCoGen/v03 /CBB/firmware/IO_dev_manage/v11 | TMS570，FPGA目标文件有更新

## Sheet2
| 修改项 | 说明
1 | 1、4颗 C1119,C1120,C1332,C1333 1020200013_GRM219R72A102KA01 增焊 2、2颗 C1123,C1336 1020200009_GRM21BR72A104KAC4 增焊 3、8颗R2307,R2308,R2309,R2318,R2423,R2424,R2425,R2434 1020100021_RC0805FR-07100KL 增焊 4、4颗 R2310,R2311,R2426,R2427 1020100019_RC0805FR-078K66L 增焊 5、8颗 R2314,R2315,R2316,R2317,R2430,R2431,R2432,R2433 1020100067_RC0805FR-074K7L 增焊 6、4颗 U8,U9,U12,U13 1021400002_HMHA2801A 增焊 7、2颗 U261,U291 1020700006_LM2903D 增焊 | DO回读
2 | 1、删除U306，U317，U325 TS321，短接3-4管脚 2、将R2562 R2563 R2625 R2626 R2656 R2657由47K更改为20k 3、将R2564 R2627 R2658由47K更改为0ohm | PI基准电源
3 | 1、将R2730,R2738,R2766删除 | 主备切换
4 | 1、将R2343 R2344 R2646 R2647 10ohm-》10kohm 2、删除R2341 R2342 R2644 R2645 C1210 C1211 C1388 C1389 | DO热插拔
5 | 焊掉RT4(更为SS24)，RT6(更为SS24) | D通道O短路
6 | 删除C1125,C912,C1501 | DO通道短路
7 | 将R2293,R2294,R2409,R2410由20k更改为100k | DO通道电压回读，低电平确认为7.5V | 这是针对trisen样机更改的，因为第二版的OSP01要重新调整低电平门限
8 | 将R2295,R2296,R2411,R2412由24k更改为20k | DO通道电压回读，低电平确认为7.5V | 这是针对trisen样机更改的，因为第二版的OSP01要重新调整低电平门限
9 | 将D197，D198，D199，D200不焊 | DO通道电流回读
10 |  | 20170517