## Sheet1
版本日期 | 功能说明 | 功能详细说明 | 目标文件变动 | 与之前功能软件耦合性 | 版本遗留问题
20170515 | 功能优化 | 1、PFGA逻辑对输入信号cpu_clr_wd_pin，mcu_pulse_pin，fpga_adj_ppm_in_pin，adj_in_pin增加滤波。 2、POWER_MCU固件对双路ADC的采样值进行比较，当差值大于阈值时，停止向对应的系输出心跳脉冲，以示告警； | FPGA,POWER_MCU目标文件均更新 | 无 | 无
20170527 | 功能优化 | 1、IPBUS物理链路层改为空闲态发送空闲码。 2、localbus接口优化，去除数据线上的毛刺。 | FPGA目标文件更新 | 无 | 无
20170616 | 功能优化 | 1、将逻辑版本设置为V001。 2、IPBUS重发报文延迟100us。 3、修改TEMPERATURE模块的代码规范问题。 | FPGA目标文件更新 | 无 | 无
20170623 | 功能优化 | 1、localbus写时序优化，在CS晚于WE信号是，写信号丢失,修改此bug。 | FPGA目标文件更新 | 无 | 无
20170707 | 功能优化 | 1、时钟同步输入的模块地址由逻辑自己的采集值改为用软件的回写值。 2、小版本号改为生成日期。 | FPGA目标文件更新 | 无 | 无
20170713 | 功能优化 | 1、Ipbus从站在线条件改为从站配置完成，且配置参数正确。 | FPGA目标文件更新 | 无 | 无
20170720 | 功能优化 | 1、PowerMCU给FPGA的心跳脉冲，只在FPGA和CPU均解复位后才跳变。上电复位时，保持为低 | POWER_MCU的APP目标文件更新 | 无 | 无

## Sheet2
| 修改项 | 说明
1 | 1、4颗 C1119,C1120,C1332,C1333 1020200013_GRM219R72A102KA01 增焊 2、2颗 C1123,C1336 1020200009_GRM21BR72A104KAC4 增焊 3、8颗R2307,R2308,R2309,R2318,R2423,R2424,R2425,R2434 1020100021_RC0805FR-07100KL 增焊 4、4颗 R2310,R2311,R2426,R2427 1020100019_RC0805FR-078K66L 增焊 5、8颗 R2314,R2315,R2316,R2317,R2430,R2431,R2432,R2433 1020100067_RC0805FR-074K7L 增焊 6、4颗 U8,U9,U12,U13 1021400002_HMHA2801A 增焊 7、2颗 U261,U291 1020700006_LM2903D 增焊 | DO回读
2 | 1、删除U306，U317，U325 TS321，短接3-4管脚 2、将R2562 R2563 R2625 R2626 R2656 R2657由47K更改为20k 3、将R2564 R2627 R2658由47K更改为0ohm | PI基准电源
3 | 1、将R2730,R2738,R2766删除 | 主备切换
4 | 1、将R2343 R2344 R2646 R2647 10ohm-》10kohm 2、删除R2341 R2342 R2644 R2645 C1210 C1211 C1388 C1389 | DO热插拔
5 | 焊掉RT4(更为SS24)，RT6(更为SS24) | D通道O短路
6 | 删除C1125,C912,C1501 | DO通道短路
7 | 将R2293,R2294,R2409,R2410由20k更改为100k | DO通道电压回读，低电平确认为7.5V | 这是针对trisen样机更改的，因为第二版的OSP01要重新调整低电平门限
8 | 将R2295,R2296,R2411,R2412由24k更改为20k | DO通道电压回读，低电平确认为7.5V | 这是针对trisen样机更改的，因为第二版的OSP01要重新调整低电平门限
9 | 将D197，D198，D199，D200不焊 | DO通道电流回读
10 |  | 20170517