## Sheet1
IEC 62443 | Related SWSC ID | TMA
CR 1.1：人员、进程和设备的识别和身份验证 | —
CR 1.2：软件进程和设备的识别和身份验证 | SWSC_NSafR_SecR_A_001 Identification and authentication between components (PC SW, CM FW and PM FW) in the scope of system as well as interfaces to the third party components out of the scope of system are implemented, including PM login password, whitelist, version check, ID, etc. For identification and authentication control between PC software and control station, the IDs are unique for each type of PC softwares (configuration, diagnostic, SOE, etc.), and each instance of PC software and control station can be uniquely identified by ID or IP 1、上位机软件识别：  组态软件可配置连接密码，所有上位机软件和控制站通讯时都需要输入此密码。每个上位机软件均具备唯一的ID和服务码范围。嵌入式软件验证ID有效性，并且根据ID及其服务码范围，检查上位机软件下发的操作是否有效，如果无效，则拒绝服务并且报错。调试操作时需验证工程版本信息。 2、其他控制站识别（站间通信）：  每个控制站均具备唯一的ID，嵌入式软件负责验证源控制站ID和目的控制站ID是否有效。 3、Modbus设备识别  嵌入式软件负责验证其访问的端口及使用的协议是否有效，即和工程中对于Modbus的配置是否一致。 4、支持IP访问控制，可以为每个IP配置读写权限及可使用的通讯协议。 5、用户可以在组态软件中为控制站设置密码，上位机软件在连接控制器时必须使用该密码。 6、嵌入式软件验证实际使用IO模块和工程中对IO模块的配置是否一致。 | TMA_SW_A_011 TMA_SW_A_021 TMA_SW_A_041 TMA_SW_A_107 TMA_SW_A_141 TMA_SW_A_161 TMA_SW_A_181
CR 1.3：账号管理 | —
CR 1.4：标志号管理 | —
CR 1.5：身份验证器管理要求 | —
CR 1.6：无线访问管理要求 | —
CR 1.7：基于密码的身份验证的强度要求 | —
CR 1.8：公钥设施证书要求 | —
CR 1.9：公钥身份验证强度 | —
CR 1.10：身份验证器反馈 | —
CR 1.11：登录失败尝试 | —
CR 1.12：系统使用提示 | —
CR 1.13：通过非信任网络访问 | —
CR 1.14：对称秘钥身份验证强度 | —
CR 2.1：授权的增强 | SWSC_NSafR_SecR_A_002 1、控制站站间通信的读写权限由工程唯一确定。 2、Modbus设备的读写权限由工程唯一确定。 3、用户可以在组态软件中为控制站设置密码，上位机软件在连接控制器时必须使用该密码。 | TMA_SW_A_020 TMA_SW_A_030 TMA_SW_A_050 TMA_SW_A_150 TMA_SW_A_170 TMA_SW_A_190
CR 2.2：无线使用控制 | —
CR 2.3：便携和移动设备使用控制 | —
CR 2.4：远程代码 | —
CR 2.5：会话锁定 | SWSC_NSafR_SecR_A_004 1、与上位机软件的会话：一段时间无任何通讯操作后，上位机软件需要重新登录。该非活动时间的大小用户可配。 | TMA_SW_A_020 TMA_SW_A_030 TMA_SW_A_050
CR 2.6：远程会话终止 | —
CR 2.7：并发会话控制 | —
CR 2.8：可审计事件 | SWSC_NSafR_SecR_A_005 1、嵌入式软件将信息安全相关的日志记录保存到带电池的SRAM中，保证掉电不丢失。 2、信息安全相关的日志类型包括：上电记录、故障记录（主要是自检发现的硬件故障和软件失效）、访问控制（登录和退出）、组态下装和调试记录。 3、日志内容包含：时间戳、严重等级（信息、报警、故障、降级）、故障源（机架号、槽位信息和发生于哪一系）、日志类型、日志ID（与类型有关）和事件结果。
CR 2.9：审计存储能力 | SWSC_NSafR_SecR_A_006 1、日志保存在带电池的SRAM中，容量为10000条。 2、当有未被读取的日志将要被最新日志覆盖时，产生报警，该预警门限为5%。 | TMA_SW_A_004 TMA_SW_A_034 TMA_SW_A_054 TMA_SW_A_100 TMA_SW_A_122 TMA_SW_A_154 TMA_SW_A_174
CR 2.10：审计过程失败的响应 | SWSC_NSafR_SecR_A_007 1、硬件故障或软件失效：通讯周期自检发现故障，按自检失败处理； 2、存储超限：嵌入式软件负责检测并上报超限报警事件，超限后覆盖旧事件； 3、单次日志记录失败：尝试重复记录，若仍然失败，则报警。
CR 2.11：时间戳 | SWSC_NSafR_SecR_A_008 1、系统内部时间同步：嵌入式设备支持多种校时方式，可与系统级时钟源或通用外部时钟源进行时间同步操作； 2、校时偏差超限时产生日志记录并报警。
SR 2.12：不可抵赖性 | SWSC_NSafR_SecR_A_009 上位机软件的调试操作以及接入设备的异常访问会作为记录保存在SRAM中，有带时间戳。机架上的电池保证SRAM中的记录掉电不丢失。 | TMA_SW_A_004 TMA_SW_A_034 TMA_SW_A_054 TMA_SW_A_100 TMA_SW_A_122 TMA_SW_A_154 TMA_SW_A_174
CR 3.1：通讯完整性 | SWSC_NSafR_SecR_A_010 1、与上位机软件通讯：  网口通讯：CRC。  串口通讯：奇偶校验和CRC。 2、站间通讯：  CRC。 3、Modbus通讯：  Modbus RTU：奇偶校验和CRC。  Modbus TCP：CRC。 4、IP_BUS通讯：  CRC。 | TMA_SW_A_003 TMA_SW_A_013 TMA_SW_A_023 TMA_SW_A_033 TMA_SW_A_043 TMA_SW_A_053 TMA_SW_A_067 TMA_SW_A_077 TMA_SW_A_099 TMA_SW_A_109 TMA_SW_A_143 TMA_SW_A_153 TMA_SW_A_163 TMA_SW_A_173 TMA_SW_A_183 TMA_SW_A_193
CR 3.2：恶意代码防护 | SWSC_NSafR_SecR_A_028 Separation of data and executable code in control station, and measures are in place to prevent execution of code located in data space. For CM, MMU is used for memory separation. For PM, the separation is implemented by software design. Only specified functionalities in CM OS (Linux) are used in dedicated way, while other functionalities are not used to avoid the opportunity of attacking from malicious code. 控制站中数据和代码分离，用于防止代码在数据区中执行。CM中使用MMU来进行内存分配，PM通过软件设计来进行内存分配。 在CM中的OS（Linux）已经裁剪为实际需要的最小功能，用于减少来自恶意代码攻击的机会。
CR 3.3：信息安全功能验证 | —
CR 3.4：软件和信息完整性 | SWSC_NSafR_SecR_A_012 固件、外部库和工程等均带有CRC信息，嵌入式软件可通过计算CRC，然后与其自带的CRC进行比较，从而判断得知上述内容是否被意外损坏。当损坏发生时，嵌入式软件记录日志并报警。
CR 3.5：输入确认 | SWSC_NSafR_SecR_A_013 1、嵌入式软件负责判断在当前条件下通信服务是否有效，如服务能否被执行；判断数据域中的数据是否有效，如数据地址范围是否正确、数据值（配置参数、写变量等）是否超限、数据精度是否满足要求等。 2、软件检查钥匙开关的值是否在允许范围内。 | TMA_SW_A_013 TMA_SW_A_023 TMA_SW_A_043 TMA_SW_A_121 TMA_SW_A_143 TMA_SW_A_163 TMA_SW_A_183 TMA_SW_A_193
CR 3.6：确定性输出 | SWSC_NSafR_SecR_A_014 预设的输出状态：安全值或保持上一拍，用户可配。
CR 3.7：错误处理 | SWSC_NSafR_SecR_A_015 1、嵌入式软件识别错误后，记录错误日志，处理措施与错误类型相关。 2、日志只能被诊断软件获取。因为诊断软件带有IAC和UC控制，所以能够保证信息不被非法利用。
CR 3.8：会话完整性 | —
CR 3.9：审计信息的保护 | SWSC_NSafR_SecR_A_016 1、嵌入式固件支持诊断软件（内部）通过相应的服务读取日志，不支持对日志的修改。 2、嵌入式固件仅支持诊断软件（内部）清除日志。 3、诊断软件带有IAC和UC控制。 | 无
FR4: DC数据保密性
CR 4.1：信息保密性 | SWSC_NSafR_SecR_A_017 Password is encrypted, neither stored internally nor sent over shared network in clear text format 连接密码为加密传输和加密保存。 | TMA_SW_A_015 TMA_SW_A_025 TMA_SW_A_045
CR 4.2：信息持久性 | SWSC_NSafR_SecR_A_018 1、日志和源工程文件：支持内部诊断软件通过相应的服务清除。 2、工程：钥匙开关处于INIT档，重新上电后工程清除。
CR 4.3：加密 | —
CR 5.1：网络划分 | SWSC_NSafR_SecR_A_019 网络参数，如IP地址，子网掩码等，用户可配。
CR 5.2：区域边界保护 | —
CR 5.3：通用的人员间通讯约束 | —
CR 5.4：应用或设备分组 | —
CR 6.1：审计日志的可访问性 | SWSC_NSafR_SecR_A_020 嵌入式固件支持诊断软件通过相应的服务读取日志，诊断软件带有IAC和UC控制。
CR 6.2：连续监视 | —
CR 7.1：DoS防护 | SWSC_NSafR_SecR_A_021 1、与I/O模块通信：IP_BUS通讯或I/O模块故障后，控制站降级模式下运行。 2、网络通信：网络风暴不影响除网络通信以外的其他功能，网络风暴结束后，网络通信能够恢复正常。 3、串口通信：不影响串口通信以外的其他功能，能够自恢复。 4、PeerToPeer通讯使用安全协议，保证进入安全状态。 5、只有PM和功能安全相关，与CM相互独立，所以CM和PC的之间的通信故障不影响PM工作。 6、PM上的调试接口与安全功能所以CM和PC的之间的通信故障不影响PM工作。 | TMA_SW_A_007 TMA_SW_A_017 TMA_SW_A_027 TMA_SW_A_037 TMA_SW_A_047 TMA_SW_A_057 TMA_SW_A_071 TMA_SW_A_080 TMA_SW_A_081 TMA_SW_A_147 TMA_SW_A_157 TMA_SW_A_167 TMA_SW_A_177 TMA_SW_A_186 TMA_SW_A_187 TMA_SW_A_196 TMA_SW_A_197
CR 7.2：资源管理 | SWSC_NSafR_SecR_A_022 所有资源均静态分配。 | TMA_SW_A_062 TMA_SW_A_086 TMA_SW_A_090 TMA_SW_A_094 TMA_SW_A_132 TMA_SW_A_134 TMA_SW_A_138
CR 7.3：控制系统备份 | SWSC_NSafR_SecR_A_023 嵌入式固件支持备份源工程文件在CM中，不影响安全功能。
CR 7.4：控制系统恢复和重建 | SWSC_NSafR_SecR_A_024 1、上位机软件可读取嵌入式设备备份的源工程文件，然后重新下装工程。 2、嵌入式设备通过确定的初始值运行。
CR 7.5：应急动力 | —
CR 7.6：网络和信息安全配置设置 | —
CR 7.7：最小功能 | SWSC_NSafR_SecR_A_026 1、物理端口（网口和串口）的相关属性用户可配，如协议类型、是否使能，可通过上位机软件进行设置。 2、协议的某些功能可通过上位机软件禁止，如可禁止通过Modbus协议写变量。 3、根据需要设置操作系统（linux）和网卡，如只开放可能被上位机软件、其他控制站和第三方系统访问的端口号，只开放TCP/IP和UDP/IP协议等。
CR 7.8：控制系统部件名录 | SWSC_NSafR_SecR_A_027 嵌入式软件负责收集已安装模块的信息：物理位置（机架号，槽号）、模块类型和固件版本等，此信息可被诊断软件读取并显示。
TMA_SW_A_001 TMA_SW_A_014 TMA_SW_A_024 TMA_SW_A_031 TMA_SW_A_044 TMA_SW_A_051 TMA_SW_A_071 TMA_SW_A_081

## Sheet2
TMA | 设计编号
TMA_SW_A_001 | 上位机
TMA_SW_A_002 | —
TMA_SW_A_003 | SWSC_NSafR_SecR_A_010
TMA_SW_A_004 | SWSC_NSafR_SecR_A_006 SWSC_NSafR_SecR_A_009
TMA_SW_A_005 | —
TMA_SW_A_006 | —
TMA_SW_A_007 | SWSC_NSafR_SecR_A_021
TMA_SW_A_008 | —
TMA_SW_A_009 | —
TMA_SW_A_010 | —
TMA_SW_A_011 | SWSC_NSafR_SecR_A_001
TMA_SW_A_012 | —
TMA_SW_A_013 | SWSC_NSafR_SecR_A_010 SWSC_NSafR_SecR_A_013
TMA_SW_A_014 | 上位机
TMA_SW_A_015 | SWSC_NSafR_SecR_A_017
TMA_SW_A_016 | —
TMA_SW_A_017 | SWSC_NSafR_SecR_A_021
TMA_SW_A_018 | —
TMA_SW_A_019 | —
TMA_SW_A_020 | SWSC_NSafR_SecR_A_002 SWSC_NSafR_SecR_A_004
TMA_SW_A_021 | SWSC_NSafR_SecR_A_001
TMA_SW_A_022 | —
TMA_SW_A_023 | SWSC_NSafR_SecR_A_010 SWSC_NSafR_SecR_A_013
TMA_SW_A_024 | 上位机
TMA_SW_A_025 | SWSC_NSafR_SecR_A_017
TMA_SW_A_026 | —
TMA_SW_A_027 | SWSC_NSafR_SecR_A_021
TMA_SW_A_028 | —
TMA_SW_A_029 | —
TMA_SW_A_030 | SWSC_NSafR_SecR_A_002 SWSC_NSafR_SecR_A_004
TMA_SW_A_031 | 上位机
TMA_SW_A_032 | —
TMA_SW_A_033 | SWSC_NSafR_SecR_A_010
TMA_SW_A_034 | SWSC_NSafR_SecR_A_006 SWSC_NSafR_SecR_A_009
TMA_SW_A_035 | —
TMA_SW_A_036 | —
TMA_SW_A_037 | SWSC_NSafR_SecR_A_021
TMA_SW_A_038 | —
TMA_SW_A_039 | —
TMA_SW_A_040 | —
TMA_SW_A_041 | SWSC_NSafR_SecR_A_001
TMA_SW_A_042 | —
TMA_SW_A_043 | SWSC_NSafR_SecR_A_010 SWSC_NSafR_SecR_A_013
TMA_SW_A_044 | 上位机
TMA_SW_A_045 | SWSC_NSafR_SecR_A_017
TMA_SW_A_046 | —
TMA_SW_A_047 | SWSC_NSafR_SecR_A_021
TMA_SW_A_048 | —
TMA_SW_A_049 | —
TMA_SW_A_050 | SWSC_NSafR_SecR_A_002 SWSC_NSafR_SecR_A_004
TMA_SW_A_051 | 上位机
TMA_SW_A_052 | —
TMA_SW_A_053 | SWSC_NSafR_SecR_A_010
TMA_SW_A_054 | SWSC_NSafR_SecR_A_006 SWSC_NSafR_SecR_A_009
TMA_SW_A_055 | —
TMA_SW_A_056 | —
TMA_SW_A_057 | SWSC_NSafR_SecR_A_021
TMA_SW_A_058 | —
TMA_SW_A_059 | —
TMA_SW_A_060 | —
TMA_SW_A_061 | —
TMA_SW_A_062 | SWSC_NSafR_SecR_A_022
TMA_SW_A_063 | —
TMA_SW_A_064 | —
TMA_SW_A_065 | —
TMA_SW_A_066 | —
TMA_SW_A_067 | SWSC_NSafR_SecR_A_010
TMA_SW_A_068 | —
TMA_SW_A_069 | —
TMA_SW_A_070 | —
TMA_SW_A_071 | SWSC_NSafR_SecR_A_021
TMA_SW_A_072 | —
TMA_SW_A_073 | —
TMA_SW_A_074 | —
TMA_SW_A_075 | —
TMA_SW_A_076 | —
TMA_SW_A_077 | SWSC_NSafR_SecR_A_010
TMA_SW_A_078 | —
TMA_SW_A_079 | —
TMA_SW_A_080 | SWSC_NSafR_SecR_A_021
TMA_SW_A_081 | SWSC_NSafR_SecR_A_021
TMA_SW_A_082 | —
TMA_SW_A_083 | —
TMA_SW_A_084 | —
TMA_SW_A_085 | —
TMA_SW_A_086 | SWSC_NSafR_SecR_A_022
TMA_SW_A_087 | —
TMA_SW_A_088 | —
TMA_SW_A_089 | —
TMA_SW_A_090 | SWSC_NSafR_SecR_A_022
TMA_SW_A_091 | —
TMA_SW_A_092 | —
TMA_SW_A_093 | —
TMA_SW_A_094 | SWSC_NSafR_SecR_A_022
TMA_SW_A_095 | —
TMA_SW_A_096 | —
TMA_SW_A_097 | —
TMA_SW_A_098 | —
TMA_SW_A_099 | SWSC_NSafR_SecR_A_010
TMA_SW_A_100 | SWSC_NSafR_SecR_A_006 SWSC_NSafR_SecR_A_009
TMA_SW_A_101 | —
TMA_SW_A_102 | —
TMA_SW_A_103 | —
TMA_SW_A_104 | —
TMA_SW_A_105 | —
TMA_SW_A_106 | —
TMA_SW_A_107 | SWSC_NSafR_SecR_A_001
TMA_SW_A_108 | —
TMA_SW_A_109 | SWSC_NSafR_SecR_A_010
TMA_SW_A_110 | —
TMA_SW_A_111 | —
TMA_SW_A_112 | —
TMA_SW_A_113 | —
TMA_SW_A_114 | —
TMA_SW_A_115 | —
TMA_SW_A_116 | —
TMA_SW_A_117 | —
TMA_SW_A_118 | —
TMA_SW_A_119 | —
TMA_SW_A_120 | —
TMA_SW_A_121 | SWSC_NSafR_SecR_A_013
TMA_SW_A_122 | SWSC_NSafR_SecR_A_006 SWSC_NSafR_SecR_A_009
TMA_SW_A_123 | —
TMA_SW_A_124 | —
TMA_SW_A_125 | —
TMA_SW_A_126 | —
TMA_SW_A_127 | —
TMA_SW_A_128 | —
TMA_SW_A_129 | —
TMA_SW_A_130 | —
TMA_SW_A_131 | —
TMA_SW_A_132 | SWSC_NSafR_SecR_A_022
TMA_SW_A_133 | —
TMA_SW_A_134 | SWSC_NSafR_SecR_A_022
TMA_SW_A_135 | —
TMA_SW_A_136 | —
TMA_SW_A_137 | —
TMA_SW_A_138 | SWSC_NSafR_SecR_A_022
TMA_SW_A_139 | —
TMA_SW_A_140 | —
TMA_SW_A_141 | SWSC_NSafR_SecR_A_001
TMA_SW_A_142 | —
TMA_SW_A_143 | SWSC_NSafR_SecR_A_010 SWSC_NSafR_SecR_A_013
TMA_SW_A_144 | —
TMA_SW_A_145 | —
TMA_SW_A_146 | —
TMA_SW_A_147 | SWSC_NSafR_SecR_A_021
TMA_SW_A_148 | —
TMA_SW_A_149 | —
TMA_SW_A_150 | SWSC_NSafR_SecR_A_002
TMA_SW_A_151 | —
TMA_SW_A_152 | —
TMA_SW_A_153 | SWSC_NSafR_SecR_A_010
TMA_SW_A_154 | SWSC_NSafR_SecR_A_006 SWSC_NSafR_SecR_A_009
TMA_SW_A_155 | —
TMA_SW_A_156 | —
TMA_SW_A_157 | SWSC_NSafR_SecR_A_021
TMA_SW_A_158 | —
TMA_SW_A_159 | —
TMA_SW_A_160 | —
TMA_SW_A_161 | SWSC_NSafR_SecR_A_001
TMA_SW_A_162 | —
TMA_SW_A_163 | SWSC_NSafR_SecR_A_010 SWSC_NSafR_SecR_A_013
TMA_SW_A_164 | —
TMA_SW_A_165 | —
TMA_SW_A_166 | —
TMA_SW_A_167 | SWSC_NSafR_SecR_A_021
TMA_SW_A_168 | —
TMA_SW_A_169 | —
TMA_SW_A_170 | SWSC_NSafR_SecR_A_002
TMA_SW_A_171 | —
TMA_SW_A_172 | —
TMA_SW_A_173 | SWSC_NSafR_SecR_A_010
TMA_SW_A_174 | SWSC_NSafR_SecR_A_006 SWSC_NSafR_SecR_A_009
TMA_SW_A_175 | —
TMA_SW_A_176 | —
TMA_SW_A_177 | SWSC_NSafR_SecR_A_021
TMA_SW_A_178 | —
TMA_SW_A_179 | —
TMA_SW_A_180 | —
TMA_SW_A_181 | SWSC_NSafR_SecR_A_001
TMA_SW_A_182 | —
TMA_SW_A_183 | SWSC_NSafR_SecR_A_010 SWSC_NSafR_SecR_A_013
TMA_SW_A_184 | —
TMA_SW_A_185 | —
TMA_SW_A_186 | SWSC_NSafR_SecR_A_021
TMA_SW_A_187 | SWSC_NSafR_SecR_A_021
TMA_SW_A_188 | —
TMA_SW_A_189 | —
TMA_SW_A_190 | SWSC_NSafR_SecR_A_002
TMA_SW_A_191 | —
TMA_SW_A_192 | —
TMA_SW_A_193 | SWSC_NSafR_SecR_A_010 SWSC_NSafR_SecR_A_013
TMA_SW_A_194 | —
TMA_SW_A_195 | —
TMA_SW_A_196 | SWSC_NSafR_SecR_A_021
TMA_SW_A_197 | SWSC_NSafR_SecR_A_021
TMA_SW_A_198 | —
TMA_SW_A_199 | —
TMA_SW_A_200 | —